## Локальная смета
СОГЛАСОВАНО: | [7 empty] | УТВЕРЖДАЮ:
И.О. директор ГБОУ СПО НСО
"Новосибирский колледж олимпийского резерва"
_____________________________ | ________________ | [6 empty] | __________________С.Л. Смирнов
" _____ " ________________ 2012 г. | [7 empty] | "______ " _______________2012 г.
Новосибирский колледж олимпийского резерва
ЛОКАЛЬНЫЙ СМЕТНЫЙ РАСЧЕТ № 1
(локальная смета)
на | монтаж системы пожарной сигнализации (подвал)
(наименование работ и затрат, наименование объекта)
| Сметная стоимость |  |  |  | 372.6292 | тыс. руб
| Средства на оплату труда |  |  |  | 91.7094 | тыс. руб
№ пп | Шифр и номер позиции норматива | Наименование работ и затрат, единица измерения | Количество | Стоимость единицы, руб. |  | Общая стоимость, руб. |  |  | Затраты труда рабочих, чел.-ч, не занятых обслуживанием машин
|  |  |  | всего | эксплуатации машин | Всего | оплаты труда | эксплуатация машин
|  |  |  | оплаиы труда | в т.ч. оплаты труда |  |  | в т.ч. оплаты труда | на единицу | всего
1 | 2 | 3 | 4 | 5 | 6 | 7 | 8 | 9 | 10 | 11
Раздел 1. Новый Раздел
1 | ТЕРм10-08-001-04 | Прибор ПС на: 4 луча (шт.) | 1 | 1083,66 1073,60 | 5.57 | 1083.66 | 1073.6 | 5.57 | 11 | 11
2 | ТЕРм10-08-002-02 | Извещатели ПС автоматические: дымовой, фотоэлектрический, радиоизотопный, световой в нормальном исполнении (шт.) | 8 | 187,19 181,76 | 3.07 | 1497.52 | 1454.08 | 24.56 | 2 | 16
3 | ТЕРм10-08-002-01 | Извещатели ПС автоматические: тепловой электро-контактный, магнитоконтактный в нормальном исполнении (шт.) | 134 | 93,31 90,88 | 1.15 | 12503.54 | 12177.92 | 154.1 | 1 | 134
4 | ТЕРм10-08-005-02 | Провод двух- и трехжильный с разделительным основанием по стенам и потолкам, прокладываемый по основаниям: кирпичным (100 м) | 16.7 | 3011,89 2575,20 | 110.59 | 50298.56 | 43005.84 | 1846.85 | 29 | 484.3
5 | ТЕРм10-06-068-15 | Конфигурация и настройка сетевых компонентов (мост, маршрутизатор, модем и т.п.) (шт.) | 1 | 2908,16 2908,16 |  | 2908.16 | 2908.16 |  | 32 | 32
6 | ТЕРм10-04-066-04 | Коробка кабельная соединительная или разветвительная (10 шт.) | 10.1 | 330,23 322,88 |  | 3335.32 | 3261.09 |  | 4 | 40.4
7 | ТЕРм08-02-144-01 | Присоединение к зажимам жил проводов или кабелей, сечение, мм2, до: 2,5 (100 шт.) | 5.2 | 1090,56 1090,56 |  | 5670.91 | 5670.91 |  | 12 | 62.4
8 | ТЕРм10-04-066-06 | Табло сигнальное коридорное (шт.) | 18 | 519,28 502,56 |  | 9347.04 | 9046.08 |  | 6 | 108
9 | ТЕРм10-08-001-13 | Устройства промежуточные на количество лучей:(вызывная панель) (шт.) | 10 | 390,44 384,96 | 2.5 | 3904.4 | 3849.6 | 25 | 4 | 40
10 | ТЕРм10-04-101-07 | Громкоговоритель или звуковая колонка: в помещении (шт.) | 54 | 184,11 171,52 |  | 9941.94 | 9262.08 |  | 2 | 108
Раздел 2. Новый Раздел
11 | прайс лист | Прибир С-2000-4 (шт) | 1 | 2087 |  | 2087
12 | прайс лист | Извещатель пожарный дымовой ИП 212-45(Марко) (шт) | 8 | 188 |  | 1504
13 | прайс лист | Извещатель пожарный тепловой ИП-103-5/2-А1 (шт) | 134 | 46.3 |  | 6204.2
14 | прайс лист | Извещатель пожарный ручной ИПР-55 (шт) | 5 | 153.4 |  | 767
15 | прайс лист | Коробка коммутационная КК-8 (шт) | 101 | 10 |  | 1010
16 | прайс лист | Громкоговоритель Глагол 5 (шт) | 54 | 527 |  | 28458
17 | прайс лист | НБО 12-01 "ВЫХОД" (шт) | 18 | 182.9 |  | 3292.2
18 | прайс лист | Вызывная панель Тромбон ВП (шт) | 10 | 1930 |  | 19300
19 | прайс лист | КПСВВнг(А)-LS 1х2х1,5 (м) | 350 | 21.2 |  | 7420
20 | прайс лист | Кабель КСВВ нг-LS 4х0.5 (м) | 1320 | 7.5 |  | 9900
21 | прайс лист | Кабель Провод ТРП 2 х 0.5 (белый) (м) | 800 | 2.7 |  | 2160
Итого прямые затраты по смете в ценах 2001г. | [5 empty] | 182593.45 | 91709.36 | 2056.08 |  | 1036.1
Накладные расходы | [5 empty] | 76806.43
Сметная прибыль | [5 empty] | 56387.62
Итоги по смете:
Монтаж оборудования | [5 empty] | 244555.12 |  |  |  | 717.3
Монтаж радиотелевизионного и электронного оборудования | [5 empty] | 56488.02 |  |  |  | 256.4
Электромонтажные работы на других объектах | [5 empty] | 14744.36 |  |  |  | 62.4
Итого | [5 empty] | 315787.5 |  |  |  | 1036.1
В том числе:
Материалы | [5 empty] | 88826.67
Машины и механизмы | [5 empty] | 2056.08
ФОТ | [5 empty] | 91709.36
Накладные расходы | [5 empty] | 76806.43
Сметная прибыль | [5 empty] | 56387.62
НДС 18% | [5 empty] | 56841.75
ВСЕГО по смете | [5 empty] | 372629.25 |  |  |  | 1036.1