## Локальная смета
СОГЛАСОВАНО: | [7 empty] | УТВЕРЖДАЮ:
___________________________ | [9 empty] | И.О. директор ГБОУ СПО НСО
"Новосибирский колледж олимпийского резерва"
_____________________________ | ________________ | [6 empty] | __________________С.Л. Смирнов
" _____ " ________________ 2012 г. | [7 empty] | "______ " _______________2012 г.
Новосибирский колледж олимпийского резерва
ЛОКАЛЬНЫЙ СМЕТНЫЙ РАСЧЕТ № 1
(локальная смета)
на | монтаж системы пожарной сигнализации (Столовая, актовый зал)
(наименование работ и затрат, наименование объекта)
Основание: чертежи №
| Сметная стоимость |  |  |  | 206.9358 | тыс. руб
| Средства на оплату труда |  |  |  | 48.6902 | тыс. руб
Составлен(а) в текущих (прогнозных) ценах по состоянию на _______200_ г.
№ пп | Шифр и номер позиции норматива | Наименование работ и затрат, единица измерения | Количество | Стоимость единицы, руб. |  | Общая стоимость, руб. |  |  | Затраты труда рабочих, чел.-ч, не занятых обслуживанием машин
|  |  |  | всего | эксплуатации машин | Всего | оплаты труда | эксплуатация машин
|  |  |  | оплаиы труда | в т.ч. оплаты труда |  |  | в т.ч. оплаты труда | на единицу | всего
1 | 2 | 3 | 4 | 5 | 6 | 7 | 8 | 9 | 10 | 11
Раздел 1. Новый Раздел
1 | ТЕРм10-08-001-04 | Прибор ПС на: 4 луча (шт.) | 2 | 1083,66 1073,60 | 5.57 | 2167.32 | 2147.2 | 11.14 | 11 | 22
2 | ТЕРм10-08-002-02 | Извещатели ПС автоматические: дымовой, фотоэлектрический, радиоизотопный, световой в нормальном исполнении (шт.) | 54 | 187,19 181,76 | 3.07 | 10108.26 | 9815.04 | 165.78 | 2 | 108
3 | ТЕРм10-08-002-01 | Извещатели ПС автоматические: тепловой электро-контактный, магнитоконтактный в нормальном исполнении (шт.) | 6 | 93,31 90,88 | 1.15 | 559.86 | 545.28 | 6.9 | 1 | 6
4 | ТЕРм10-08-005-02 | Провод двух- и трехжильный с разделительным основанием по стенам и потолкам, прокладываемый по основаниям: кирпичным (100 м) | 9.8 | 3011,89 2575,20 | 110.59 | 29516.52 | 25236.96 | 1083.78 | 29 | 284.2
5 | ТЕРм10-06-068-15 | Конфигурация и настройка сетевых компонентов (мост, маршрутизатор, модем и т.п.) (шт.) | 1 | 2908,16 2908,16 |  | 2908.16 | 2908.16 |  | 32 | 32
6 | ТЕРм10-04-066-04 | Коробка кабельная соединительная или разветвительная (10 шт.) | 3.7 | 330,23 322,88 |  | 1221.85 | 1194.66 |  | 4 | 14.8
7 | ТЕРм08-02-144-01 | Присоединение к зажимам жил проводов или кабелей, сечение, мм2, до: 2,5 (100 шт.) | 2.5 | 1090,56 1090,56 |  | 2726.4 | 2726.4 |  | 12 | 30
8 | ТЕРм10-04-101-07 | Громкоговоритель или звуковая колонка: в помещении (шт.) | 24 | 184,11 171,52 |  | 4418.64 | 4116.48 |  | 2 | 48
Раздел 2. Новый Раздел
9 | прайс лист | Прибир С-2000-4 (шт) | 1 | 2087 |  | 2087
10 | прайс лист | Блок контроля и индикации "С2000-БКИ" (шт) | 1 | 3698 |  | 3698
11 | прайс лист | Извещатель пожарный дымовой ИП 212-45(Марко) (шт) | 54 | 188 |  | 10152
12 | прайс лист | Извещатель пожарный тепловой ИП-103-5/2-А1 (шт) | 6 | 46.3 |  | 277.8
13 | прайс лист | Извещатель пожарный ручной ИПР-55 (шт) | 7 | 153.4 |  | 1073.8
14 | прайс лист | Коробка коммутационная КК-8 (шт) | 37 | 10 |  | 370
15 | прайс лист | Кабель КСВВ нг-LS 4х0.5 (м) | 500 | 5.71 |  | 2855
16 | прайс лист | Громкоговоритель Глагол 5 (шт) | 24 | 527 |  | 12648
17 | прайс лист | НБО 12-01 "ВЫХОД" (шт) | 7 | 182.9 |  | 1280.3
18 | прайс лист | Вызывная панель Тромбон ВП (шт) | 3 | 1930 |  | 5790
19 | прайс лист | КПСВВнг(А)-LS 1х2х1,5 (м) | 480 | 24.2 |  | 11616
20 | прайс лист | Кабель-канал 10х15 (м) | 20 | 14 |  | 280
Итого прямые затраты по смете в ценах 2001г. | [5 empty] | 105754.91 | 48690.18 | 1267.6 |  | 545
Накладные расходы | [5 empty] | 39998.44
Сметная прибыль | [5 empty] | 29615.98
Итоги по смете:
Монтаж оборудования | [5 empty] | 154301.71 |  |  |  | 452.2
Монтаж радиотелевизионного и электронного оборудования | [5 empty] | 13978.98 |  |  |  | 62.8
Электромонтажные работы на других объектах | [5 empty] | 7088.64 |  |  |  | 30
Итого | [5 empty] | 175369.33 |  |  |  | 545
В том числе:
Материалы | [5 empty] | 55797.09
Машины и механизмы | [5 empty] | 1267.6
ФОТ | [5 empty] | 48690.18
Накладные расходы | [5 empty] | 39998.44
Сметная прибыль | [5 empty] | 29615.98
НДС 18% | [5 empty] | 31566.48
ВСЕГО по смете | [5 empty] | 206935.81 |  |  |  | 545