## Локальная смета
СОГЛАСОВАНО: | [11 empty] | УТВЕРЖДАЮ:
___________ | [11 empty] | ___________
"____" _____________ 2012 г. | [11 empty] | "____" _______________2012 г.
(наименование стройки)
ЛОКАЛЬНЫЙ СМЕТНЫЙ РАСЧЕТ №
(локальная смета)
| на | монтаж системы дымоудаления и автоматики дымоудаления
Основание:
|  | Сметная стоимость _______________________________________________________________________________________________ |  |  | ___________________________1601,671 |  | тыс. руб.
|  | строительных работ _______________________________________________________________________________________________ |  |  | _______________________________________________________________________________________________683,956 |  | тыс. руб.
|  | монтажных работ _______________________________________________________________________________________________ |  |  | _______________________________________________________________________________________________334,696 |  | тыс. руб.
|  | прочих _______________________________________________________________________________________________ |  |  | _______________________________________________________________________________________________338,696 |  | тыс. руб.
|  | Средства на оплату труда _______________________________________________________________________________________________ |  |  | ___________________________292,797 |  | тыс. руб.
|  | Сметная трудоемкость _______________________________________________________________________________________________ |  |  | _______________________________________________________________________________________________2025,13 |  | чел.час
Составлен(а) в текущих (прогнозных) ценах по состоянию на ______________
№ пп | Обосно- вание | Наименование работ и затрат | Ед. изм. | Кол. | Стоимость единицы, руб. |  |  | Обоснова-ние, индекс | Общая стоимость, руб. |  |  |  | Затр.тр.раб-х не занятых обслуж.машин
[5 empty] | Всего | Экспл. маш. | Мат-ы |  | Всего | в т.ч. оплата труда | Экспл. маш. | Мат-ы | Обслуж-х машины
[5 empty] | оплата труда | в т.ч. оплата труда |  |  |  |  | в т.ч. оплата труда |  | на ед-цу | всего
1 | 2 | 3 | 4 | 5 | 6 | 7 | 8 | 9 | 10 | 11 | 12 | 13 | 14 | 15
Раздел 1. Демонтажные работы
1 | ТЕР20-02-018-01 Пр. Минстроя Новосиб.обл. от 07.12.2010 №141 | Демонтаж вставок гибких к радиальным вентиляторам | 1 м2 | 0.672 | 234.07 | 2.88 |  | ТЕР20-02-018-01 Индексы выпуск №3, июнь 2012 ОЗП=9,74; ЭМ=5,902; ЗПМ=9,74; МАТ=5,778 | 157.3 | 155.36 | 1.94 |  | 2.3 | 1.55
231.19
На единицу в ценах 2001г. |  |  |  |  | 64.83 | 1.22 | 4.27
59.34
Коэффициенты к позиции:
Итого на единицу с учетом "МДС 81-36.2004 п.3.3.1 в) при демонтаже (разборке) внутренних санитарно-технических устройств (водопровода, газопровода, канализации, водостоков, отопления, вентиляции) - 0,4; ОЗП=0,4; ЭМ=0,4 к расх.; ЗПМ=0,4; МАТ=0 к расх.; ТЗ=0,4; ТЗМ=0,4" |  |  |  |  | 24.22 | 0.49
23.74
Итого на единицу с учетом "Индексы выпуск №3, июнь 2012 ОЗП=9,74; ЭМ=5,902; ЗПМ=9,74; МАТ=5,778" |  |  |  |  | 234.07 | 2.88
231.19
ВСЕГО на физобъем (0,672) |  |  |  |  | 157.3 | 1.94
155.36
Коэффициенты к итогам:
Всего с учетом "МДС 81-38.2004 ПРИЛОЖЕНИЕ №3 п.1. Производство строительных и других работ в существующих зданиях и сооружениях, освобожденных от оборудования и других предметов, мешающих нормальному производству работ. ОЗП=1,2; ЭМ=1,2; ЗПМ=1,2; ТЗ=1,2; ТЗМ=1,2" |  |  |  |  | 188.76 | 2.33
186.43
Накладные расходы 128% ФОТ (от 186,43) |  |  |  |  | 238.63
Сметная прибыль 83% ФОТ (от 186,43) |  |  |  |  | 154.74
Итого c накладными и см. прибылью |  |  |  |  | 582.13
2 | ТЕР20-02-020-04 Пр. Минстроя Новосиб.обл. от 07.12.2010 №141 | Демонтаж виброизолятора: номер 41 | 10 виброизоляторов | 0,6 6/10 | 252.1 | 5.76 |  | ТЕР20-02-020-04 Индексы выпуск №3, июнь 2012 ОЗП=9,74; ЭМ=5,873; ЗПМ=9,74; МАТ=7,941 | 151.26 | 147.8 | 3.46 |  | 2.16 | 1.3
246.34
На единицу в ценах 2001г. |  |  |  |  | 126.31 | 2.45 | 60.63
63.23
Коэффициенты к позиции:
Итого на единицу с учетом "МДС 81-36.2004 п.3.3.1 в) при демонтаже (разборке) внутренних санитарно-технических устройств (водопровода, газопровода, канализации, водостоков, отопления, вентиляции) - 0,4; ОЗП=0,4; ЭМ=0,4 к расх.; ЗПМ=0,4; МАТ=0 к расх.; ТЗ=0,4; ТЗМ=0,4" |  |  |  |  | 26.27 | 0.98
25.29
Итого на единицу с учетом "Индексы выпуск №3, июнь 2012 ОЗП=9,74; ЭМ=5,873; ЗПМ=9,74; МАТ=7,941" |  |  |  |  | 252.1 | 5.76
246.34
ВСЕГО на физобъем (0,6) |  |  |  |  | 151.26 | 3.46
147.8
Коэффициенты к итогам:
Всего с учетом "МДС 81-38.2004 ПРИЛОЖЕНИЕ №3 п.1. Производство строительных и других работ в существующих зданиях и сооружениях, освобожденных от оборудования и других предметов, мешающих нормальному производству работ. ОЗП=1,2; ЭМ=1,2; ЗПМ=1,2; ТЗ=1,2; ТЗМ=1,2" |  |  |  |  | 181.51 | 4.15
177.36
Накладные расходы 128% ФОТ (от 177,36) |  |  |  |  | 227.02
Сметная прибыль 83% ФОТ (от 177,36) |  |  |  |  | 147.21
Итого c накладными и см. прибылью |  |  |  |  | 555.74
3 | ТЕР20-02-004-15 Пр. Минстроя Новосиб.обл. от 07.12.2010 №141 | Демонтаж клапанов: огнезадерживающих периметром до 1600 мм | 1 клапан | 13 | 176.79 | 9.06 |  | ТЕР20-02-004-15 Индексы выпуск №3, июнь 2012 ОЗП=9,74; ЭМ=4,55; ЗПМ=9,74; МАТ=3,936 | 2298.27 | 2180.49 | 117.78 |  | 1.608 | 20.9
167.73
На единицу в ценах 2001г. |  |  |  |  | 210.69 | 4.98 | 162.66
43.05
Коэффициенты к позиции:
Итого на единицу с учетом "МДС 81-36.2004 п.3.3.1 в) при демонтаже (разборке) внутренних санитарно-технических устройств (водопровода, газопровода, канализации, водостоков, отопления, вентиляции) - 0,4; ОЗП=0,4; ЭМ=0,4 к расх.; ЗПМ=0,4; МАТ=0 к расх.; ТЗ=0,4; ТЗМ=0,4" |  |  |  |  | 19.21 | 1.99
17.22
Итого на единицу с учетом "Индексы выпуск №3, июнь 2012 ОЗП=9,74; ЭМ=4,55; ЗПМ=9,74; МАТ=3,936" |  |  |  |  | 176.79 | 9.06
167.72
ВСЕГО на физобъем (13) |  |  |  |  | 2298.27 | 117.78
2180.49
Коэффициенты к итогам:
Всего с учетом "МДС 81-38.2004 ПРИЛОЖЕНИЕ №3 п.1. Производство строительных и других работ в существующих зданиях и сооружениях, освобожденных от оборудования и других предметов, мешающих нормальному производству работ. ОЗП=1,2; ЭМ=1,2; ЗПМ=1,2; ТЗ=1,2; ТЗМ=1,2" |  |  |  |  | 2757.93 | 141.34
2616.59
Накладные расходы 128% ФОТ (от 2 616,59) |  |  |  |  | 3349.24
Сметная прибыль 83% ФОТ (от 2 616,59) |  |  |  |  | 2171.77
Итого c накладными и см. прибылью |  |  |  |  | 8278.94
4 | ТЕР26-01-008-01 Пр. Минстроя Новосиб.обл. от 07.12.2010 №141 | Разборка изоляции воздуховода | 1 м3 изоляции | 0.56 | 6705.02 | 357.68 |  | ТЕР26-01-008-01 Индексы выпуск №3, июнь 2012 ОЗП=9,74; ЭМ=5,849; ЗПМ=9,74; МАТ=2,535 | 3754.81 | 3554.51 | 200.3 |  | 56.52 | 31.65
6347.34
На единицу в ценах 2001г. |  |  |  |  | 1787.6 | 101.92 | 599.55
1086.13
Коэффициенты к позиции:
Итого на единицу с учетом "МДС 81-36.2004 п.3.3.1 г) при демонтаже (разборке) наружных сетей водопровода, канализации, теплоснабжения и газоснабжения - 0,6; ОЗП=0,6; ЭМ=0,6 к расх.; ЗПМ=0,6; МАТ=0 к расх.; ТЗ=0,6; ТЗМ=0,6" |  |  |  |  | 712.83 | 61.15
651.68
Итого на единицу с учетом "Индексы выпуск №3, июнь 2012 ОЗП=9,74; ЭМ=5,849; ЗПМ=9,74; МАТ=2,535" |  |  |  |  | 6705.02 | 357.68
6347.34
ВСЕГО на физобъем (0,56) |  |  |  |  | 3754.81 | 200.3
3554.51
Коэффициенты к итогам:
Всего с учетом "МДС 81-38.2004 ПРИЛОЖЕНИЕ №3 п.1. Производство строительных и других работ в существующих зданиях и сооружениях, освобожденных от оборудования и других предметов, мешающих нормальному производству работ. ОЗП=1,2; ЭМ=1,2; ЗПМ=1,2; ТЗ=1,2; ТЗМ=1,2" |  |  |  |  | 4505.77 | 240.36
4265.41
Накладные расходы 100% ФОТ (от 4 265,41) |  |  |  |  | 4265.41
Сметная прибыль 70% ФОТ (от 4 265,41) |  |  |  |  | 2985.79
Итого c накладными и см. прибылью |  |  |  |  | 11756.97
Раздел 2. Система дымоудаления - монтаж
5 | ТЕР20-03-001-04 Пр. Минстроя Новосиб.обл. от 07.12.2010 №141 | Установка вентиляторов радиальных массой: до 0,4 т | 1 вентилятор | 1 | 1629.96 | 271.91 | 157.2 | ТЕР20-03-001-04 Индексы выпуск №3, июнь 2012 ОЗП=9,74; ЭМ=5,174; ЗПМ=9,74; МАТ=7,234 | 1629.96 | 1200.85 | 271.91 | 157.2 | 12.243 | 12.24
[5 empty] | 1200.85 | 21.33 |  |  |  |  | 21.33 |  | 0.13 | 0.13
На единицу в ценах 2001г. |  |  |  |  | 189.2 | 50.05 | 21.73
[5 empty] | 117.42 | 2.19
Коэффициенты к позиции:
Итого на единицу с учетом "С индивидуальными испытаниями систем вентиляции и кондиционирования воздуха ОЗП=1,05; ЭМ=1,05; ТЗ=1,05" |  |  |  |  | 197.57 | 52.55 | 21.73
[5 empty] | 123.29 | 2.19
Итого на единицу с учетом "Индексы выпуск №3, июнь 2012 ОЗП=9,74; ЭМ=5,174; ЗПМ=9,74; МАТ=7,234" |  |  |  |  | 1629.96 | 271.91 | 157.19
[5 empty] | 1200.85 | 21.33
ВСЕГО на физобъем (1) |  |  |  |  | 1629.96 | 271.91 | 157.2
[5 empty] | 1200.85 | 21.33
Коэффициенты к итогам:
Всего с учетом "МДС 81-38.2004 ПРИЛОЖЕНИЕ №3 п.1. Производство строительных и других работ в существующих зданиях и сооружениях, освобожденных от оборудования и других предметов, мешающих нормальному производству работ. ОЗП=1,2; ЭМ=1,2; ЗПМ=1,2; ТЗ=1,2; ТЗМ=1,2" |  |  |  |  | 1924.51 | 326.29 | 157.2
[5 empty] | 1441.02 | 25.6
Накладные расходы 128% ФОТ (от 1 466,62) |  |  |  |  | 1877.27
Сметная прибыль 83% ФОТ (от 1 466,62) |  |  |  |  | 1217.29
Итого c накладными и см. прибылью |  |  |  |  | 5019.07
6 | ТЕР20-02-018-01 Пр. Минстроя Новосиб.обл. от 07.12.2010 №141 | Установка вставок гибких к радиальным вентиляторам | 1 м2 | 0.672 | 639.1 | 7.56 | 24.67 | ТЕР20-02-018-01 Индексы выпуск №3, июнь 2012 ОЗП=9,74; ЭМ=5,902; ЗПМ=9,74; МАТ=5,778 | 429.48 | 407.82 | 5.08 | 16.58 | 6.0375 | 4.06
606.87
На единицу в ценах 2001г. |  |  |  |  | 64.83 | 1.22 | 4.27
59.34
Коэффициенты к позиции:
Итого на единицу с учетом "С индивидуальными испытаниями систем вентиляции и кондиционирования воздуха ОЗП=1,05; ЭМ=1,05; ТЗ=1,05" |  |  |  |  | 67.86 | 1.28 | 4.27
62.31
Итого на единицу с учетом "Индексы выпуск №3, июнь 2012 ОЗП=9,74; ЭМ=5,902; ЗПМ=9,74; МАТ=5,778" |  |  |  |  | 639.1 | 7.56 | 24.67
606.87
ВСЕГО на физобъем (0,672) |  |  |  |  | 429.48 | 5.08 | 16.58
407.82
Коэффициенты к итогам:
Всего с учетом "МДС 81-38.2004 ПРИЛОЖЕНИЕ №3 п.1. Производство строительных и других работ в существующих зданиях и сооружениях, освобожденных от оборудования и других предметов, мешающих нормальному производству работ. ОЗП=1,2; ЭМ=1,2; ЗПМ=1,2; ТЗ=1,2; ТЗМ=1,2" |  |  |  |  | 512.06 | 6.1 | 16.58
489.38
Накладные расходы 128% ФОТ (от 489,38) |  |  |  |  | 626.41
Сметная прибыль 83% ФОТ (от 489,38) |  |  |  |  | 406.19
Итого c накладными и см. прибылью |  |  |  |  | 1544.66
7 | ТЕР20-02-020-04 Пр. Минстроя Новосиб.обл. от 07.12.2010 №141 | Установка виброизолятора: номер 41 | 10 виброизоляторов | 0,6 6/10 | 1143.22 | 15.11 | 481.46 | ТЕР20-02-020-04 Индексы выпуск №3, июнь 2012 ОЗП=9,74; ЭМ=5,873; ЗПМ=9,74; МАТ=7,941 | 685.93 | 387.99 | 9.07 | 288.87 | 5.67 | 3.4
646.65
На единицу в ценах 2001г. |  |  |  |  | 126.31 | 2.45 | 60.63
63.23
Коэффициенты к позиции:
Итого на единицу с учетом "С индивидуальными испытаниями систем вентиляции и кондиционирования воздуха ОЗП=1,05; ЭМ=1,05; ТЗ=1,05" |  |  |  |  | 129.59 | 2.57 | 60.63
66.39
Итого на единицу с учетом "Индексы выпуск №3, июнь 2012 ОЗП=9,74; ЭМ=5,873; ЗПМ=9,74; МАТ=7,941" |  |  |  |  | 1143.22 | 15.11 | 481.46
646.65
ВСЕГО на физобъем (0,6) |  |  |  |  | 685.93 | 9.07 | 288.87
387.99
Коэффициенты к итогам:
Всего с учетом "МДС 81-38.2004 ПРИЛОЖЕНИЕ №3 п.1. Производство строительных и других работ в существующих зданиях и сооружениях, освобожденных от оборудования и других предметов, мешающих нормальному производству работ. ОЗП=1,2; ЭМ=1,2; ЗПМ=1,2; ТЗ=1,2; ТЗМ=1,2" |  |  |  |  | 765.34 | 10.88 | 288.87
465.59
Накладные расходы 128% ФОТ (от 465,59) |  |  |  |  | 595.96
Сметная прибыль 83% ФОТ (от 465,59) |  |  |  |  | 386.44
Итого c накладными и см. прибылью |  |  |  |  | 1747.74
8 | прайс-лист | Вентилятор дымоудаления в комплекте с гибкими вставками и виброизоляторами ВР 80-75 №8 Ду 5,5 кВт | компл. | 1 | 48304.2 |  | 48304.2 | 2 | 48304.2 |  |  | 48304.2
На единицу в ценах 2001г. |  |  |  |  | 45570 |  | 45570
Коэффициенты к позиции:
Итого на единицу с учетом "Транспортные расходы МАТ=6% к расх." |  |  |  |  | 48304.2 |  | 48304.2
Итого на единицу с учетом " " |  |  |  |  | 48304.2 |  | 48304.2
ВСЕГО на физобъем (1) |  |  |  |  | 48304.2 |  | 48304.2
Коэффициенты к итогам:
Всего с учетом " МАТ=5%" |  |  |  |  | 50719.41 |  | 50719.41
9 | ТЕР20-02-004-17 Пр. Минстроя Новосиб.обл. от 07.12.2010 №141 | Установка клапанов огнезадерживающих периметром: до 4500 мм | 1 клапан | 13 | 1775.67 | 86.26 | 866.14 | ТЕР20-02-004-17 Индексы выпуск №3, июнь 2012 ОЗП=9,74; ЭМ=4,928; ЗПМ=9,74; МАТ=4,144 | 23083.71 | 10702.51 | 1121.38 | 11259.82 | 8.19 | 106.47
[5 empty] | 823.27 | 4.97 |  |  |  |  | 64.61 |  | 0.03 | 0.39
На единицу в ценах 2001г. |  |  |  |  | 306.18 | 16.67 | 209.01
[5 empty] | 80.5 | 0.51
Коэффициенты к позиции:
Итого на единицу с учетом "С индивидуальными испытаниями систем вентиляции и кондиционирования воздуха ОЗП=1,05; ЭМ=1,05; ТЗ=1,05" |  |  |  |  | 311.04 | 17.5 | 209.01
[5 empty] | 84.52 | 0.51
Итого на единицу с учетом "Индексы выпуск №3, июнь 2012 ОЗП=9,74; ЭМ=4,928; ЗПМ=9,74; МАТ=4,144" |  |  |  |  | 1775.67 | 86.26 | 866.14
[5 empty] | 823.27 | 4.97
ВСЕГО на физобъем (13) |  |  |  |  | 23083.71 | 1121.38 | 11259.82
[5 empty] | 10702.51 | 64.61
Коэффициенты к итогам:
Всего с учетом "МДС 81-38.2004 ПРИЛОЖЕНИЕ №3 п.1. Производство строительных и других работ в существующих зданиях и сооружениях, освобожденных от оборудования и других предметов, мешающих нормальному производству работ. ОЗП=1,2; ЭМ=1,2; ЗПМ=1,2; ТЗ=1,2; ТЗМ=1,2" |  |  |  |  | 25448.49 | 1345.66 | 11259.82
[5 empty] | 12843.01 | 77.53
Накладные расходы 128% ФОТ (от 12 920,54) |  |  |  |  | 16538.29
Сметная прибыль 83% ФОТ (от 12 920,54) |  |  |  |  | 10724.05
Итого c накладными и см. прибылью |  |  |  |  | 52710.83
10 | прайс-лист | Клапан дымоудаления стенового исполнения КДМ-1 (м) ЭМ 220 | 1 | 13 | 33655.72 |  | 33655.72 | 2 | 437524.36 |  |  | 437524.36
На единицу в ценах 2001г. |  |  |  |  | 31750.68 |  | 31750.68
Коэффициенты к позиции:
Итого на единицу с учетом "Транспортные расходы МАТ=6% к расх." |  |  |  |  | 33655.72 |  | 33655.72
Итого на единицу с учетом " " |  |  |  |  | 33655.72 |  | 33655.72
ВСЕГО на физобъем (13) |  |  |  |  | 437524.36 |  | 437524.36
Коэффициенты к итогам:
Всего с учетом " МАТ=5%" |  |  |  |  | 459400.58 |  | 459400.58
11 | ТЕР20-02-013-06 Пр. Минстроя Новосиб.обл. от 07.12.2010 №141 | Установка узлов прохода вытяжных вентиляционных шахт диаметром патрубка: до 1250 мм | 10 узлов | 0,1 1/10 | 9188.32 | 193.43 | 2441.04 | ТЕР20-02-013-06 Индексы выпуск №3, июнь 2012 ОЗП=9,74; ЭМ=4,849; ЗПМ=9,74; МАТ=7,495 | 918.83 | 655.39 | 19.34 | 244.1 | 66.82 | 6.68
[5 empty] | 6553.85 | 11.49 |  |  |  |  | 1.15 |  | 0.07 | 0.01
На единицу в ценах 2001г. |  |  |  |  | 1038.46 | 39.89 | 325.69
[5 empty] | 672.88 | 1.18
Итого на единицу с учетом "Индексы выпуск №3, июнь 2012 ОЗП=9,74; ЭМ=4,849; ЗПМ=9,74; МАТ=7,495" |  |  |  |  | 9188.32 | 193.43 | 2441.05
[5 empty] | 6553.85 | 11.49
ВСЕГО на физобъем (0,1) |  |  |  |  | 918.83 | 19.34 | 244.1
[5 empty] | 655.39 | 1.15
Коэффициенты к итогам:
Всего с учетом "МДС 81-38.2004 ПРИЛОЖЕНИЕ №3 п.1. Производство строительных и других работ в существующих зданиях и сооружениях, освобожденных от оборудования и других предметов, мешающих нормальному производству работ. ОЗП=1,2; ЭМ=1,2; ЗПМ=1,2; ТЗ=1,2; ТЗМ=1,2" |  |  |  |  | 1053.78 | 23.21 | 244.1
[5 empty] | 786.47 | 1.38
Накладные расходы 128% ФОТ (от 787,85) |  |  |  |  | 1008.45
Сметная прибыль 83% ФОТ (от 787,85) |  |  |  |  | 653.92
Итого c накладными и см. прибылью |  |  |  |  | 2716.15
12 | ТЕР26-01-008-01 Пр. Минстроя Новосиб.обл. от 07.12.2010 №141 | Изоляция воздуховодов матами и холстами из супертонкого волокна (стеклянного и базальтового), матами звукопоглощающими | 1 м3 изоляции | 0.56 | 12694.9 | 596.13 | 1519.86 | ТЕР26-01-008-01 Индексы выпуск №3, июнь 2012 ОЗП=9,74; ЭМ=5,849; ЗПМ=9,74; МАТ=2,535 | 7109.14 | 5924.19 | 333.83 | 851.12 | 94.2 | 52.75
10578.91
На единицу в ценах 2001г. |  |  |  |  | 1787.6 | 101.92 | 599.55
1086.13
Итого на единицу с учетом "Индексы выпуск №3, июнь 2012 ОЗП=9,74; ЭМ=5,849; ЗПМ=9,74; МАТ=2,535" |  |  |  |  | 12694.9 | 596.13 | 1519.86
10578.91
ВСЕГО на физобъем (0,56) |  |  |  |  | 7109.14 | 333.83 | 851.12
5924.19
Коэффициенты к итогам:
Всего с учетом "МДС 81-38.2004 ПРИЛОЖЕНИЕ №3 п.1. Производство строительных и других работ в существующих зданиях и сооружениях, освобожденных от оборудования и других предметов, мешающих нормальному производству работ. ОЗП=1,2; ЭМ=1,2; ЗПМ=1,2; ТЗ=1,2; ТЗМ=1,2" |  |  |  |  | 8360.75 | 400.6 | 851.12
7109.03
Накладные расходы 100% ФОТ (от 7 109,03) |  |  |  |  | 7109.03
Сметная прибыль 70% ФОТ (от 7 109,03) |  |  |  |  | 4976.32
Итого c накладными и см. прибылью |  |  |  |  | 20446.1
13 | прайс-лист | Rockwool (Роквул) Wired Mat | м2 | 7 | 2995.04 |  | 2995.04 | 2 | 20965.28 |  |  | 20965.28
На единицу в ценах 2001г. |  |  |  |  | 2825.51 |  | 2825.51
Коэффициенты к позиции:
Итого на единицу с учетом "Транспортные расходы МАТ=6% к расх." |  |  |  |  | 2995.04 |  | 2995.04
Итого на единицу с учетом " " |  |  |  |  | 2995.04 |  | 2995.04
ВСЕГО на физобъем (7) |  |  |  |  | 20965.28 |  | 20965.28
Коэффициенты к итогам:
Всего с учетом " МАТ=5%" |  |  |  |  | 22013.54 |  | 22013.54
Раздел 3. Система дымоудаления
14 | ТЕРп03-01-051-02 Пр. Минстроя Новосиб.обл. от 07.12.2010 №141 | Система при количестве обслуживаемых этажей до 10 | 1 система | 1 | 9959.44 |  |  | ТЕРп03-01-051-02 Индексы выпуск №3, июнь 2012 ОЗП=9,74 | 9959.44 | 9959.44 |  |  | 64 | 64
9959.44
На единицу в ценах 2001г. |  |  |  |  | 1022.53
1022.53
Итого на единицу с учетом "Индексы выпуск №3, июнь 2012 ОЗП=9,74" |  |  |  |  | 9959.44
9959.44
ВСЕГО на физобъем (1) |  |  |  |  | 9959.44
9959.44
Коэффициенты к итогам:
Всего с учетом "МДС 81-38.2004 ПРИЛОЖЕНИЕ №3 п.1. Производство строительных и других работ в существующих зданиях и сооружениях, освобожденных от оборудования и других предметов, мешающих нормальному производству работ. ОЗП=1,2; ЭМ=1,2; ЗПМ=1,2; ТЗ=1,2; ТЗМ=1,2" |  |  |  |  | 11951.33
11951.33
Накладные расходы 65% ФОТ (от 11 951,33) |  |  |  |  | 7768.36
Сметная прибыль 40% ФОТ (от 11 951,33) |  |  |  |  | 4780.53
Итого c накладными и см. прибылью |  |  |  |  | 24500.22
15 | ТЕРп03-01-002-14 Пр. Минстроя Новосиб.обл. от 07.12.2010 №141 | Вентилятор радиальный (центробежный), диаметральный или крышный, № до 10 | 1 устройство | 1 | 1060.78 |  |  | ТЕРп03-01-002-14 Индексы выпуск №3, июнь 2012 ОЗП=9,74 | 1060.78 | 1060.78 |  |  | 7 | 7
1060.78
На единицу в ценах 2001г. |  |  |  |  | 108.91
108.91
Итого на единицу с учетом "Индексы выпуск №3, июнь 2012 ОЗП=9,74" |  |  |  |  | 1060.78
1060.78
ВСЕГО на физобъем (1) |  |  |  |  | 1060.78
1060.78
Коэффициенты к итогам:
Всего с учетом "МДС 81-38.2004 ПРИЛОЖЕНИЕ №3 п.1. Производство строительных и других работ в существующих зданиях и сооружениях, освобожденных от оборудования и других предметов, мешающих нормальному производству работ. ОЗП=1,2; ЭМ=1,2; ЗПМ=1,2; ТЗ=1,2; ТЗМ=1,2" |  |  |  |  | 1272.94
1272.94
Накладные расходы 65% ФОТ (от 1 272,94) |  |  |  |  | 827.41
Сметная прибыль 40% ФОТ (от 1 272,94) |  |  |  |  | 509.18
Итого c накладными и см. прибылью |  |  |  |  | 2609.53
16 | ТЕРп03-01-055-01 Пр. Минстроя Новосиб.обл. от 07.12.2010 №141 | Определение амплитуд виброперемещения и разработка мероприятий | 1 вентиляторная установка | 17 | 3313.45 |  |  | ТЕРп03-01-055-01 Индексы выпуск №3, июнь 2012 ОЗП=9,74 | 56328.65 | 56328.65 |  |  | 22 | 374
3313.45
На единицу в ценах 2001г. |  |  |  |  | 340.19
340.19
Итого на единицу с учетом "Индексы выпуск №3, июнь 2012 ОЗП=9,74" |  |  |  |  | 3313.45
3313.45
ВСЕГО на физобъем (17) |  |  |  |  | 56328.65
56328.65
Коэффициенты к итогам:
Всего с учетом "МДС 81-38.2004 ПРИЛОЖЕНИЕ №3 п.1. Производство строительных и других работ в существующих зданиях и сооружениях, освобожденных от оборудования и других предметов, мешающих нормальному производству работ. ОЗП=1,2; ЭМ=1,2; ЗПМ=1,2; ТЗ=1,2; ТЗМ=1,2" |  |  |  |  | 67594.38
67594.38
Накладные расходы 65% ФОТ (от 67 594,38) |  |  |  |  | 43936.35
Сметная прибыль 40% ФОТ (от 67 594,38) |  |  |  |  | 27037.75
Итого c накладными и см. прибылью |  |  |  |  | 138568.48
17 | ТЕРп03-01-011-10 Пр. Минстроя Новосиб.обл. от 07.12.2010 №141 | Регулировочно-запорное устройство гермоклапан с ручным или электрическим приводом | 1 устройство | 13 | 1089.32 |  |  | ТЕРп03-01-011-10 Индексы выпуск №3, июнь 2012 ОЗП=9,74 | 14161.16 | 14161.16 |  |  | 7 | 91
1089.32
На единицу в ценах 2001г. |  |  |  |  | 111.84
111.84
Итого на единицу с учетом "Индексы выпуск №3, июнь 2012 ОЗП=9,74" |  |  |  |  | 1089.32
1089.32
ВСЕГО на физобъем (13) |  |  |  |  | 14161.16
14161.16
Коэффициенты к итогам:
Всего с учетом "МДС 81-38.2004 ПРИЛОЖЕНИЕ №3 п.1. Производство строительных и других работ в существующих зданиях и сооружениях, освобожденных от оборудования и других предметов, мешающих нормальному производству работ. ОЗП=1,2; ЭМ=1,2; ЗПМ=1,2; ТЗ=1,2; ТЗМ=1,2" |  |  |  |  | 16993.39
16993.39
Накладные расходы 65% ФОТ (от 16 993,39) |  |  |  |  | 11045.7
Сметная прибыль 40% ФОТ (от 16 993,39) |  |  |  |  | 6797.36
Итого c накладными и см. прибылью |  |  |  |  | 34836.45
Раздел 4. Автоматика дымоудаления
18 | ТЕРм10-08-001-02 Пр. Минстроя Новосиб.обл. от 07.12.2010 №141 | Приборы ПС приемно-контрольные, пусковые, концентратор блок базовый на 20 лучей | 1 шт. | 1 | 1434.35 | 1.39 | 79.1 | ТЕРм10-08-001-09 Индексы выпуск №3, июнь 2012 ОЗП=9,74; ЭМ=4,222; ЗПМ=9,74; МАТ=6,223 | 1434.35 | 1353.86 | 1.39 | 79.1 | 11.7 | 11.7
1353.86
На единицу в ценах 2001г. |  |  |  |  | 152.04 | 0.33 | 12.71
139
Итого на единицу с учетом "Индексы выпуск №3, июнь 2012 ОЗП=9,74; ЭМ=4,222; ЗПМ=9,74; МАТ=6,223" |  |  |  |  | 1434.35 | 1.39 | 79.09
1353.86
ВСЕГО на физобъем (1) |  |  |  |  | 1434.35 | 1.39 | 79.1
1353.86
Коэффициенты к итогам:
Всего с учетом "МДС 81-38.2004 ПРИЛОЖЕНИЕ №3 п.1. Производство строительных и других работ в существующих зданиях и сооружениях, освобожденных от оборудования и других предметов, мешающих нормальному производству работ. ОЗП=1,2; ЭМ=1,2; ЗПМ=1,2; ТЗ=1,2; ТЗМ=1,2" |  |  |  |  | 1705.4 | 1.67 | 79.1
1624.63
Накладные расходы 80% ФОТ (от 1 624,63) |  |  |  |  | 1299.7
Сметная прибыль 60% ФОТ (от 1 624,63) |  |  |  |  | 974.78
Итого c накладными и см. прибылью |  |  |  |  | 3979.88
19 | прайс-лист | Прибор приемно-контрольный ПКП "Сигнал-20М" | шт | 1 | 2922.71 |  | 2922.71 | 2 | 2922.71 |  |  | 2922.71
На единицу в ценах 2001г. |  |  |  |  | 2922.71 |  | 2922.71
Итого на единицу с учетом " " |  |  |  |  | 2922.71 |  | 2922.71
ВСЕГО на физобъем (1) |  |  |  |  | 2922.71 |  | 2922.71
Коэффициенты к итогам:
Всего с учетом " МАТ=5%" |  |  |  |  | 3068.85 |  | 3068.85
20 | ТЕРм10-08-001-02 Пр. Минстроя Новосиб.обл. от 07.12.2010 №141 | Приборы ПС приемно-контрольные, пусковые, концентратор блок базовый на 20 лучей | 1 шт. | 1 | 1423.61 | 1.4 | 68.35 | ТЕРм10-08-001-03 Индексы выпуск №3, июнь 2012 ОЗП=9,74; ЭМ=4,242; ЗПМ=9,74; МАТ=5,378 | 1423.61 | 1353.86 | 1.4 | 68.35 | 11.7 | 11.7
1353.86
На единицу в ценах 2001г. |  |  |  |  | 152.04 | 0.33 | 12.71
139
Итого на единицу с учетом "Индексы выпуск №3, июнь 2012 ОЗП=9,74; ЭМ=4,242; ЗПМ=9,74; МАТ=5,378" |  |  |  |  | 1423.61 | 1.4 | 68.35
1353.86
ВСЕГО на физобъем (1) |  |  |  |  | 1423.61 | 1.4 | 68.35
1353.86
Коэффициенты к итогам:
Всего с учетом "МДС 81-38.2004 ПРИЛОЖЕНИЕ №3 п.1. Производство строительных и других работ в существующих зданиях и сооружениях, освобожденных от оборудования и других предметов, мешающих нормальному производству работ. ОЗП=1,2; ЭМ=1,2; ЗПМ=1,2; ТЗ=1,2; ТЗМ=1,2" |  |  |  |  | 1694.66 | 1.68 | 68.35
1624.63
Накладные расходы 80% ФОТ (от 1 624,63) |  |  |  |  | 1299.7
Сметная прибыль 60% ФОТ (от 1 624,63) |  |  |  |  | 974.78
Итого c накладными и см. прибылью |  |  |  |  | 3969.14
21 | прайс-лист | Блок сигнально-пусковой "С 2000- СП1" | шт | 1 | 1334.24 |  | 1334.24 | 2 | 1334.24 |  |  | 1334.24
На единицу в ценах 2001г. |  |  |  |  | 1334.24 |  | 1334.24
Итого на единицу с учетом " " |  |  |  |  | 1334.24 |  | 1334.24
ВСЕГО на физобъем (1) |  |  |  |  | 1334.24 |  | 1334.24
Коэффициенты к итогам:
Всего с учетом " МАТ=5%" |  |  |  |  | 1400.95 |  | 1400.95
22 | ТЕРм10-04-112-01 Пр. Минстроя Новосиб.обл. от 07.12.2010 №141 | Панель коммутации связи и сигнализации на стене или в нише, количество пар до 20 | 1 шт. | 12 | 627.06 |  | 73.83 | ТЕРм10-04-112-01 Индексы выпуск №3, июнь 2012 ОЗП=9,74; ЗПМ=9,74; МАТ=4,061 | 7524.72 | 6638.76 |  | 885.96 | 5 | 60
553.23
На единицу в ценах 2001г. |  |  |  |  | 74.98 |  | 18.18
56.8
Итого на единицу с учетом "Индексы выпуск №3, июнь 2012 ОЗП=9,74; ЗПМ=9,74; МАТ=4,061" |  |  |  |  | 627.06 |  | 73.83
553.23
ВСЕГО на физобъем (12) |  |  |  |  | 7524.72 |  | 885.96
6638.76
Коэффициенты к итогам:
Всего с учетом "МДС 81-38.2004 ПРИЛОЖЕНИЕ №3 п.1. Производство строительных и других работ в существующих зданиях и сооружениях, освобожденных от оборудования и других предметов, мешающих нормальному производству работ. ОЗП=1,2; ЭМ=1,2; ЗПМ=1,2; ТЗ=1,2; ТЗМ=1,2" |  |  |  |  | 8852.47 |  | 885.96
7966.51
Накладные расходы 92% ФОТ (от 7 966,51) |  |  |  |  | 7329.19
Сметная прибыль 65% ФОТ (от 7 966,51) |  |  |  |  | 5178.23
Итого c накладными и см. прибылью |  |  |  |  | 21359.89
23 | прайс-лист | Устройство коммутационное УК-ВК/03 | шт | 12 | 243.31 |  | 243.31 | 2 | 2919.72 |  |  | 2919.72
На единицу в ценах 2001г. |  |  |  |  | 243.31 |  | 243.31
Итого на единицу с учетом " " |  |  |  |  | 243.31 |  | 243.31
ВСЕГО на физобъем (12) |  |  |  |  | 2919.72 |  | 2919.72
Коэффициенты к итогам:
Всего с учетом " МАТ=5%" |  |  |  |  | 3065.71 |  | 3065.71
24 | ТЕРм08-03-545-14 Пр. Минстроя Новосиб.обл. от 07.12.2010 №141 | Коробка ответвительная, устанавливаемая на конструкции на стене или колонне | 1 шт. | 13 | 2878.19 | 88.22 | 2040.77 | ТЕРм08-03-545-16 Индексы выпуск №3, июнь 2012 ОЗП=9,74; ЭМ=4,695; ЗПМ=9,74; МАТ=4,258 | 37416.47 | 9739.6 | 1146.86 | 26530.01 | 6.93 | 90.09
[5 empty] | 749.2 | 13.15 |  |  |  |  | 170.95 |  | 0.08 | 1.04
На единицу в ценах 2001г. |  |  |  |  | 574.99 | 18.79 | 479.28
[5 empty] | 76.92 | 1.35
Итого на единицу с учетом "Индексы выпуск №3, июнь 2012 ОЗП=9,74; ЭМ=4,695; ЗПМ=9,74; МАТ=4,258" |  |  |  |  | 2878.19 | 88.22 | 2040.77
[5 empty] | 749.2 | 13.15
ВСЕГО на физобъем (13) |  |  |  |  | 37416.47 | 1146.86 | 26530.01
[5 empty] | 9739.6 | 170.95
Коэффициенты к итогам:
Всего с учетом "МДС 81-38.2004 ПРИЛОЖЕНИЕ №3 п.1. Производство строительных и других работ в существующих зданиях и сооружениях, освобожденных от оборудования и других предметов, мешающих нормальному производству работ. ОЗП=1,2; ЭМ=1,2; ЗПМ=1,2; ТЗ=1,2; ТЗМ=1,2" |  |  |  |  | 39593.76 | 1376.23 | 26530.01
[5 empty] | 11687.52 | 205.14
Накладные расходы 95% ФОТ (от 11 892,66) |  |  |  |  | 11298.03
Сметная прибыль 65% ФОТ (от 11 892,66) |  |  |  |  | 7730.23
Итого c накладными и см. прибылью |  |  |  |  | 58622.02
25 | прайс-лист | Коробка коммутационная КК-8 | шт | 13 | 12.12 |  | 12.12 | 2 | 157.56 |  |  | 157.56
На единицу в ценах 2001г. |  |  |  |  | 12.12 |  | 12.12
Итого на единицу с учетом " " |  |  |  |  | 12.12 |  | 12.12
ВСЕГО на физобъем (13) |  |  |  |  | 157.56 |  | 157.56
Коэффициенты к итогам:
Всего с учетом " МАТ=5%" |  |  |  |  | 165.44 |  | 165.44
26 | ТЕРм08-02-402-01 Пр. Минстроя Новосиб.обл. от 07.12.2010 №141 | Кабель двух-четырехжильный по установленным конструкциям и лоткам с установкой ответвительных коробок в помещениях с нормальной средой сечением жилы до 10 мм2 | 100 м | 4,21 (290+131)/100 | 6130.34 | 3663.53 | 812.67 | ТЕРм08-02-412-02 Индексы выпуск №3, июнь 2012 ОЗП=9,74; ЭМ=5,184; ЗПМ=9,74; МАТ=3,621 | 25808.73 | 6963.93 | 15423.46 | 3421.34 | 15.3 | 64.41
[5 empty] | 1654.14 | 789.43 |  |  |  |  | 3323.5 |  | 5.28 | 22.23
На единицу в ценах 2001г. |  |  |  |  | 1100.96 | 706.7 | 224.43
[5 empty] | 169.83 | 81.05
Итого на единицу с учетом "Индексы выпуск №3, июнь 2012 ОЗП=9,74; ЭМ=5,184; ЗПМ=9,74; МАТ=3,621" |  |  |  |  | 6130.34 | 3663.53 | 812.66
[5 empty] | 1654.14 | 789.43
ВСЕГО на физобъем (4,21) |  |  |  |  | 25808.73 | 15423.46 | 3421.34
[5 empty] | 6963.93 | 3323.5
Коэффициенты к итогам:
Всего с учетом "МДС 81-38.2004 ПРИЛОЖЕНИЕ №3 п.1. Производство строительных и других работ в существующих зданиях и сооружениях, освобожденных от оборудования и других предметов, мешающих нормальному производству работ. ОЗП=1,2; ЭМ=1,2; ЗПМ=1,2; ТЗ=1,2; ТЗМ=1,2" |  |  |  |  | 30286.21 | 18508.15 | 3421.34
[5 empty] | 8356.72 | 3988.2
Накладные расходы 95% ФОТ (от 12 344,92) |  |  |  |  | 11727.67
Сметная прибыль 65% ФОТ (от 12 344,92) |  |  |  |  | 8024.2
Итого c накладными и см. прибылью |  |  |  |  | 50038.08
27 | прайс-лист | Кабель КСРЭВнг(А)- FRLS 2х0,5 мм | м | 290 | 13.54 |  | 13.54 | 2 | 3926.6 |  |  | 3926.6
На единицу в ценах 2001г. |  |  |  |  | 13.54 |  | 13.54
Итого на единицу с учетом " " |  |  |  |  | 13.54 |  | 13.54
ВСЕГО на физобъем (290) |  |  |  |  | 3926.6 |  | 3926.6
Коэффициенты к итогам:
Всего с учетом " МАТ=5%" |  |  |  |  | 4122.93 |  | 4122.93
28 | прайс-лист | Кабель КСВВ 4*0,5 | м | 131 | 26.32 |  | 26.32 | 2 | 3447.92 |  |  | 3447.92
На единицу в ценах 2001г. |  |  |  |  | 26.32 |  | 26.32
Итого на единицу с учетом " " |  |  |  |  | 26.32 |  | 26.32
ВСЕГО на физобъем (131) |  |  |  |  | 3447.92 |  | 3447.92
Коэффициенты к итогам:
Всего с учетом " МАТ=5%" |  |  |  |  | 3620.32 |  | 3620.32
29 | ТЕРм10-08-005-04 Пр. Минстроя Новосиб.обл. от 07.12.2010 №141 | Линия (скрутка) из 2-3 одножильных проводов по любому основанию | 1 м линии | 170 | 76.66 |  | 54.16 | ТЕРм10-08-005-02 Индексы выпуск №3, июнь 2012 ОЗП=9,74; ЭМ=4,191; ЗПМ=9,74; МАТ=4,258 | 13032.2 | 3825 |  | 9207.2 | 0.2 | 34
22.5
На единицу в ценах 2001г. |  |  |  |  | 15.03 |  | 12.72
2.31
Итого на единицу с учетом "Индексы выпуск №3, июнь 2012 ОЗП=9,74; ЭМ=4,191; ЗПМ=9,74; МАТ=4,258" |  |  |  |  | 76.66 |  | 54.16
22.5
ВСЕГО на физобъем (170) |  |  |  |  | 13032.2 |  | 9207.2
3825
Коэффициенты к итогам:
Всего с учетом "МДС 81-38.2004 ПРИЛОЖЕНИЕ №3 п.1. Производство строительных и других работ в существующих зданиях и сооружениях, освобожденных от оборудования и других предметов, мешающих нормальному производству работ. ОЗП=1,2; ЭМ=1,2; ЗПМ=1,2; ТЗ=1,2; ТЗМ=1,2" |  |  |  |  | 13797.2 |  | 9207.2
4590
Накладные расходы 80% ФОТ (от 4 590,00) |  |  |  |  | 3672
Сметная прибыль 60% ФОТ (от 4 590,00) |  |  |  |  | 2754
Итого c накладными и см. прибылью |  |  |  |  | 20223.2
30 | прайс-лист | Провод ПВС 3*1,5 | м | 170 | 27.46 |  | 27.46 | 2 | 4668.2 |  |  | 4668.2
На единицу в ценах 2001г. |  |  |  |  | 27.46 |  | 27.46
Итого на единицу с учетом " " |  |  |  |  | 27.46 |  | 27.46
ВСЕГО на физобъем (170) |  |  |  |  | 4668.2 |  | 4668.2
Коэффициенты к итогам:
Всего с учетом " МАТ=5%" |  |  |  |  | 4901.61 |  | 4901.61
31 | ТЕРм08-02-396-09 Пр. Минстроя Новосиб.обл. от 07.12.2010 №141 | Короб ПВХ | 100 м | 4,91 491/100 | 14238.51 | 5193.29 | 2569.19 | ТЕРм08-02-153-01 Индексы выпуск №3, июнь 2012 ОЗП=9,74; ЭМ=4,803; ЗПМ=9,74; МАТ=3,586 | 69911.08 | 31797.31 | 25499.05 | 12614.72 | 59.9 | 294.11
[5 empty] | 6476.03 | 2851 |  |  |  |  | 13998.41 |  | 19.98 | 98.1
На единицу в ценах 2001г. |  |  |  |  | 2462.6 | 1081.26 | 716.45
[5 empty] | 664.89 | 292.71
Итого на единицу с учетом "Индексы выпуск №3, июнь 2012 ОЗП=9,74; ЭМ=4,803; ЗПМ=9,74; МАТ=3,586" |  |  |  |  | 14238.51 | 5193.29 | 2569.19
[5 empty] | 6476.03 | 2851
ВСЕГО на физобъем (4,91) |  |  |  |  | 69911.08 | 25499.05 | 12614.72
[5 empty] | 31797.31 | 13998.41
Коэффициенты к итогам:
Всего с учетом "МДС 81-38.2004 ПРИЛОЖЕНИЕ №3 п.1. Производство строительных и других работ в существующих зданиях и сооружениях, освобожденных от оборудования и других предметов, мешающих нормальному производству работ. ОЗП=1,2; ЭМ=1,2; ЗПМ=1,2; ТЗ=1,2; ТЗМ=1,2" |  |  |  |  | 81370.35 | 30598.86 | 12614.72
[5 empty] | 38156.77 | 16798.09
Накладные расходы 95% ФОТ (от 54 954,86) |  |  |  |  | 52207.12
Сметная прибыль 65% ФОТ (от 54 954,86) |  |  |  |  | 35720.66
Итого c накладными и см. прибылью |  |  |  |  | 169298.13
32 | прайс-лист | Кабель-канал 10*15 | м | 491 | 15.3 |  | 15.3 | 2 | 7512.3 |  |  | 7512.3
На единицу в ценах 2001г. |  |  |  |  | 15.3 |  | 15.3
Итого на единицу с учетом " " |  |  |  |  | 15.3 |  | 15.3
ВСЕГО на физобъем (491) |  |  |  |  | 7512.3 |  | 7512.3
Коэффициенты к итогам:
Всего с учетом " МАТ=5%" |  |  |  |  | 7887.92 |  | 7887.92
33 | прайс-лист | Кнопка SB-7 | шт | 26 | 53 |  | 53 | 2 | 1378 |  |  | 1378
На единицу в ценах 2001г. |  |  |  |  | 53 |  | 53
Итого на единицу с учетом " " |  |  |  |  | 53 |  | 53
ВСЕГО на физобъем (26) |  |  |  |  | 1378 |  | 1378
Коэффициенты к итогам:
Всего с учетом " МАТ=5%" |  |  |  |  | 1446.9 |  | 1446.9
34 | прайс-лист | Корпус для кнопки КП101 | шт | 26 | 39.07 |  | 39.07 | 2 | 1015.82 |  |  | 1015.82
На единицу в ценах 2001г. |  |  |  |  | 39.07 |  | 39.07
Итого на единицу с учетом " " |  |  |  |  | 39.07 |  | 39.07
ВСЕГО на физобъем (26) |  |  |  |  | 1015.82 |  | 1015.82
Коэффициенты к итогам:
Всего с учетом " МАТ=5%" |  |  |  |  | 1066.61 |  | 1066.61
35 | прайс-лист | Колодка клеммная | шт | 1 | 12.88 |  | 12.88 | 2 | 12.88 |  |  | 12.88
На единицу в ценах 2001г. |  |  |  |  | 12.88 |  | 12.88
Итого на единицу с учетом " " |  |  |  |  | 12.88 |  | 12.88
ВСЕГО на физобъем (1) |  |  |  |  | 12.88 |  | 12.88
Коэффициенты к итогам:
Всего с учетом " МАТ=5%" |  |  |  |  | 13.52 |  | 13.52
36 | ТЕРм08-01-102-01 Пр. Минстроя Новосиб.обл. от 07.12.2010 №141 | Шкаф управления и регулирования | 1 шкаф | 1 | 3285.59 | 1215.02 | 455.09 | ТЕРм08-01-102-01 Индексы выпуск №3, июнь 2012 ОЗП=9,74; ЭМ=5,18; ЗПМ=9,74; МАТ=3,311 | 3285.59 | 1615.48 | 1215.02 | 455.09 | 14.6 | 14.6
[5 empty] | 1615.48 | 131.49 |  |  |  |  | 131.49 |  | 0.8 | 0.8
На единицу в ценах 2001г. |  |  |  |  | 537.87 | 234.56 | 137.45
[5 empty] | 165.86 | 13.5
Итого на единицу с учетом "Индексы выпуск №3, июнь 2012 ОЗП=9,74; ЭМ=5,18; ЗПМ=9,74; МАТ=3,311" |  |  |  |  | 3285.59 | 1215.02 | 455.1
[5 empty] | 1615.48 | 131.49
ВСЕГО на физобъем (1) |  |  |  |  | 3285.59 | 1215.02 | 455.09
[5 empty] | 1615.48 | 131.49
Коэффициенты к итогам:
Всего с учетом "МДС 81-38.2004 ПРИЛОЖЕНИЕ №3 п.1. Производство строительных и других работ в существующих зданиях и сооружениях, освобожденных от оборудования и других предметов, мешающих нормальному производству работ. ОЗП=1,2; ЭМ=1,2; ЗПМ=1,2; ТЗ=1,2; ТЗМ=1,2" |  |  |  |  | 3851.69 | 1458.02 | 455.09
[5 empty] | 1938.58 | 157.79
Накладные расходы 95% ФОТ (от 2 096,37) |  |  |  |  | 1991.55
Сметная прибыль 65% ФОТ (от 2 096,37) |  |  |  |  | 1362.64
Итого c накладными и см. прибылью |  |  |  |  | 7205.88
37 | прайс-лист | Шкаф слаботочный | шт | 1 | 14955.66 |  | 14955.66 | 2 | 14955.66 |  |  | 14955.66
На единицу в ценах 2001г. |  |  |  |  | 14955.66 |  | 14955.66
Итого на единицу с учетом " " |  |  |  |  | 14955.66 |  | 14955.66
ВСЕГО на физобъем (1) |  |  |  |  | 14955.66 |  | 14955.66
Коэффициенты к итогам:
Всего с учетом " МАТ=5%" |  |  |  |  | 15703.44 |  | 15703.44
38 | ТЕРп02-01-002-07 Пр. Минстроя Новосиб.обл. от 07.12.2010 №141 | Автоматизированная система управления II категории технической сложности с количеством каналов (Кобщ) 40 | 1 система | 1 | 56171.36 |  |  | ТЕРп02-01-001-05 Индексы выпуск №3, июнь 2012 ОЗП=9,74 | 56171.36 | 56171.36 |  |  | 330 | 330
56171.36
На единицу в ценах 2001г. |  |  |  |  | 5767.08
5767.08
Итого на единицу с учетом "Индексы выпуск №3, июнь 2012 ОЗП=9,74" |  |  |  |  | 56171.36
56171.36
ВСЕГО на физобъем (1) |  |  |  |  | 56171.36
56171.36
Коэффициенты к итогам:
Всего с учетом "МДС 81-38.2004 ПРИЛОЖЕНИЕ №3 п.1. Производство строительных и других работ в существующих зданиях и сооружениях, освобожденных от оборудования и других предметов, мешающих нормальному производству работ. ОЗП=1,2; ЭМ=1,2; ЗПМ=1,2; ТЗ=1,2; ТЗМ=1,2" |  |  |  |  | 67405.63
67405.63
Накладные расходы 65% ФОТ (от 67 405,63) |  |  |  |  | 43813.66
Сметная прибыль 40% ФОТ (от 67 405,63) |  |  |  |  | 26962.25
Итого c накладными и см. прибылью |  |  |  |  | 138181.54
Итого прямые затраты по смете в текущих ценах | [8 empty] | 888782.28 | 226286.1 | 45371.27 | 617124.91 |  | 1687.61
[11 empty] | 17711.44 |  |  | 122.7
Итого прямые затраты по смете с учетом коэффициентов к итогам | [8 empty] | 970666.02 | 271543.31 | 54445.53 | 644677.18 |  | 2025.13
[11 empty] | 21253.73 |  |  | 147.24
Накладные расходы | [8 empty] | 234052.15
Сметная прибыль | [8 empty] | 152630.29
Итоги по смете:
Итого Строительные работы | [8 empty] | 683956.02 |  |  |  |  | 289.2
0.64
Итого Монтажные работы | [8 empty] | 334696.21 |  |  |  |  | 696.73
146.6
Итого Прочие затраты | [8 empty] | 338696.23 |  |  |  |  | 1039.2
Итого | [8 empty] | 1357348.46 |  |  |  |  | 2025.13
147.24
В том числе:
Материалы | [8 empty] | 644677.18
Машины и механизмы | [8 empty] | 54445.53
ФОТ | [8 empty] | 292797.04
Накладные расходы | [8 empty] | 234052.15
Сметная прибыль | [8 empty] | 152630.29
НДС 18% | [8 empty] | 244322.72
ВСЕГО по смете | [8 empty] | 1601671.18 |  |  |  |  | 2025.13
147.24